## T9 投影仪
投影仪产品规格书
价格 （人民币未税）：
产品型号 | Model: | T9
产品描述 | Product description
图片 | Picture
投影参数 | Projection Specification
显示技术 | Projection Technology | 单片式LCD投影仪单片式LCD投影仪
投影光源 | Display Chip | LED光源
投影光源使用寿命 | Light Life | 30000小时
亮度 | Light Luminance | 220ANSI
物理分辨率 | Standard Resolution | 1280*720
投影尺寸 | Projection Area | 32-150inch
对比度 | Contrast | 1300:1
投射比 | Projection Ratio | 1.27:1
失真度 | Distortion | <1.0%
均匀度 | Luminance Uniformity | >60%
投影距离 | Projection Distance | 1.2M-3M
投影长宽比 | Aspect Ratio | 16:9，兼容4:3, 16:10
调焦模式 | Focus mode | 电动调焦
梯形校正 | Keystone Correction | 电子梯形校正功能
投影模式 | Projection Mode | 桌面正投/桌面背投/吊装正投/吊装背投
观看模式 |  | 正视/仰视
光效利用率 | LED Luminous efficiency | ~90%;5500LUX
系统参数 | System Specification
同屏镜像 | Screen Mirror | 支持
系统 | OS | Android 7.1
方案 | CPU | RK3128
运行内存 | Buffer Memory | 2GB
内置储存 | Memory | 16G
WIFI | WIFI | 2.4G/5.8G WIFI
基本参数 | Basic Specification
内置电池容量 | Built-in Battery | 不支持
电池使用时长 | Usage time | 不支持
视频格式 | Video Support(up to 4k) | MPEG-1、MPEG-2、MPEG-4 H.263、H.264、H.265 VC-1、VP8、MVC
音乐格式 | Audio Support | MPEG（mp3） ADPCM（wav）
图片格式 | Image Support | JPEG、BMP
遥控 | Remote Control | 蓝牙语音遥控器
内置扬声器 | Built-in speaker | 4Ω,5W x1 （振膜单喇叭.立体声耳机输出）
整机功耗 | Whole Power Consumption | 63W
电源参数 | Power Performance | DC 21V 3A
接口 | Interface | 2*USB端口（2.0接口） 1*耳机: 音频输出，3.5毫米接头(可与耳机或有源音箱连接) 1*DC接口
包装 | Package
机身颜色 | Colour | 丰田白+灰色
机身尺寸(长×宽×高) | Dimension | Ø242*85(H)mm
机身净重 | Net weight | 1.2Kg
每套毛重 | Gift Box weight | 1.72Kg
彩盒尺寸 | Gift Box Size | 330*250*100mm
每箱尺寸 | Carton box size | 335*255*605mm
装箱配件 | Standard Accessories | 遥控器、说明书、合格证、电源适配器
每箱毛重 | Carton box weight | 11.32Kg